## 1.急诊大门阳光房分部分项工程量清单与计价表
分部分项工程量清单与计价表
单位及专业工程名称：杭州市第一人民医院桐庐医院遮阳工程-急诊大门阳光房 | [8 empty] | 第 1 页 共 1 页
序号 | 项目编码 | 项目名称 | 项目特征 | 计量 单位 | 工程量 | 综合单价 (元) | 合价 (元) | 其中(元) |  | 备注
[8 empty] | 人工费 | 机械费
急诊门厅改造
1 | 011610002001 | 金属门窗拆除 | 原结构拆除 | m2 | 1.00
2 | 010101003001 | 挖沟槽土方 | 基槽开挖 | m3 | 28.45
3 | 010501002001 | 带形基础 | 带型基础混凝土C30 | m3 | 8.54
4 | 010515001001 | 现浇构件钢筋 | 地梁配筋 | t | 0.200
5 | 010103001001 | 回填方 | 借土回填夯实 | m3 | 19.91
6 | 040203006001 | 沥青混凝土 | 原地面恢复：透水沥青混凝土厚度（5cm）、黏层沥青层石油沥青0.5L/m2、沥青稳定碎石厚度10cm | m2 | 28.45
7 | 010602001001 | 钢屋架 | 门厅钢柱、钢梁、安装、除锈 | t | 5.800
8 | 011405001001 | 金属面油漆 | 金属面金属面防锈漆一遍、防火涂料、耐火极限 2m小时 | t | 5.800
9 | 011209001001 | 带骨架铝板 | 门厅四周、遮梁板铝单板、屋顶顶面造型铝单板 | m2 | 138.60
10 | 011209002001 | 全玻(无框玻璃)幕墙 | 门厅四周幕墙玻璃、屋顶顶面玻璃 | m2 | 92.68
11 | 010805001001 | 电子感应门 | 电子感应门：尺寸2.1*2.4*2扇 | m2 | 10.08
12 | 010805005001 | 全玻自由门 | 地弹门：尺寸2.3*2.4*2扇 | m2 | 11.04
13 | 1-001 | 配套强电照明、设备供电 | 配套门厅照明、电动门供电 | 项 | 1
14 | 011701001001 | 综合脚手架 | 施工用脚手架 | m2 | 41.71
本页小计
合 计

## 2.门诊穹顶遮阳幕布分部分项工程量清单与计价表
分部分项工程量清单与计价表
单位及专业工程名称：杭州市第一人民医院桐庐医院遮阳工程-门诊穹顶遮阳幕布
序号 | 项目名称 | 项目特征 | 计量 单位 | 工程量 | 综合单价 (元) | 合价 (元) | 备注
1 | 室外顶面电动遮阳 | 根据现场尺寸定制，含罩壳、导轨、传动系统等整套机构 | ㎡ | 700 |  |  | 一线品牌面料 防火等级B1级
3 | FTS电机 | 1、最大限位圈数可达50圈； 2、制动结构采用独立自动技术； 3、静音运行，噪音可低至48dB； 4、精准的限位结构，重复定位精度可达到±3mm。 | 套 | 46 |  |  | 一线品牌电机
4 | 控制盒 | 1、220V输入，FTS专用控制盒； 2、带外接干触点控制，带工作指示。 | 套 | 46 |  |  | 电机同品牌
5 | 接收器 | 1、AC220V输入，433MHz； 2、无源干触点信号输出。 | 套 | 4 |  |  | 电机同品牌
6 | 手持式发射器 | 无线频道发射，使用GP12V电池，面板采用亮面防刮花高档特种材料 | 套 | 4 |  |  | 电机同品牌
7 | 电缆主材、电缆头及相关辅材、线路 | 低烟无卤阻燃型电缆 包含镀锌线管/桥架 | 批 | 1 |  |  | 至电源接驳点，单设品牌空开及元器件
8 | 遮阳帘安装底座支撑件 | 现场定制件及相关辅材 | 套 | 368 |  |  | 安装牢固、可更换玻璃
| 合计 |  |  |  |  | 0